## Stückliste
Atari XL/XE A/V-Adaptor Rev. 1
Bill of Material Rev. 1.0
Pos. | Qty | Value | Footprint | Ref.-No. | Comment
1 | 1 | 197-2-01-01 | 2 Layer | PCB Rev. 1 | 2 layer, Cu 35µ, HASL, 39.0mm x 29.0mm, 1.6mm FR4
2 | 1 | RCJ-022 | RCJ-02X | J4 | CUI Inc., RCA jack, vertical, red. Mouser: 490-RCJ-022, Digikey: CP-1407-ND. Alternative part: Keystone 577
3 | 1 | RCJ-023 | RCJ-02X | J3 | CUI Inc., RCA jack, vertical, white. Mouser: 490-RCJ-023, Digikey: CP-1408-ND. Alternative part: Keystone 584
4 | 1 | RCJ-024 | RCJ-02X | J2 | CUI Inc., RCA jack, vertical, yellow. Mouser: 490-RCJ-024, Digikey: CP-1409-ND. Alternative part: Keystone 586
5 | 1 | SV50 | SV50_INNER | J1 | Inner part of Lumberg SV 50 (SV 50-8), e.G. Reichelt: LUM SV 50, Newark: 82AH3339 , Farnell: 3549652, TME.eu: SV50, alliedelec.com: 70151556
6 | 1 | solder bridge |  | JP1 | structure on PCB, close for proper operation
7 | 1 | RTC9028 | MINIDIN4_V | J5 | Mini-DIN, 4p, vertical. Not required for 5-pin and VIC-20. E.g. AliExpress:
RTConnector: RTC9028
ebay.de